## 台式计算机
附件1: 2016年第一期省级批量集中采购技术配置方案
台式计算机
包号 |  | A1-1 | A2-1 | A3-1 | A4-1
限价 |  | 2800元 | 3800元 | 4500元 | 5000元
显示器 | 材质 | TN-扭曲向列 | TN-扭曲向列 | TN-扭曲向列 | TN-扭曲向列
| 显示技术 | LED | LED | LED | LED
| 尺寸 | ≥19 | ≥21 | ≥21 | ≥23
| 宽屏 | 宽屏 | 宽屏 | 宽屏 | 宽屏
| 分辨率 | 1440×900 | 1920×1080 | 1920×1080 | 1920×1080
| 响应时间 | ≤5ms | ≤5ms | ≤5ms | ≤5ms
| 可视角度 | ≥160°/160° | ≥160°/160° | ≥160°/160° | ≥160°/160°
| 亮度 | ≥200cd/m² | ≥250cd/m² | ≥250cd/m² | ≥250cd/m²
CPU |  | AMD产品A10 | 6代及以上I5系列 | 6代I7系列 | 6代I7系列
| ★主频 | ≥3.5GHz | ≥3.2GHz | ≥3.4GHz | ≥3.4GHz
主板 | 芯片组 | A78 | H系列 | Q系列 | Q170
硬盘 | 硬盘容量 | ≥1TB | ≥1TB | ≥1TB | ≥1TB
| 接口类型 | SATAIII | SATAIII | SATAIII | SATAIII
| 转速 | 7200转 | 7200转 | 7200转 | 7200转
内存 | 容量 | ≥4GB | ≥4GB | ≥4GB | ≥8GB
| 频率 | ≥1600MHz | ≥2133MHz | ≥2133MHz | ≥2133MHz
显卡 | 类型 | 独立显卡 | 独立显卡 | 独立显卡 | 独立显卡
| 显存容量 | ≥1G，位宽64bit | ≥1G，位宽64bit | ≥2G，位宽128bit | ≥2G，位宽128bit
光驱 | 类型 |  |  | ≥DVD刻录 | ≥DVD刻录
| 接口 |  |  | SATA | SATA
| 倍速 |  |  | 16X | 16X
网卡 | 有线网卡 | 千兆 | 千兆 | 千兆 | 千兆
| 接口 | PCI-E | PCI-E | PCI-E | PCI-E
操作系统 | 正版操作系统 | 正版windows7操作系统 | 正版windows7操作系统 | 正版windows7操作系统 | 正版64位windows7操作系统
噪音 |  | 平均＜35dB | 平均＜35dB | 平均＜35dB | 平均＜35dB
辐射 |  | GB9254-2008 | GB9254-2008 | GB9254-2008 | GB9254-2008
USB | 规格/数据 | ≥6个，其中usb3.0≥2个 | ≥6个，其中usb3.0≥2个 | ≥6个，其中usb3.0≥2个 | ≥6个，其中usb3.0≥2个
鼠标 | 接口类型 | 有线（USB） | 有线（USB） | 有线（USB） | 有线（USB）
| 工作方式 | 光电 | 光电 | 光电 | 光电
键盘 | 接口类别 | 有线（USB） | 有线（USB） | 有线（USB） | 有线（USB）
声卡 |  | 内置集成声卡 | 内置集成声卡 | 内置集成声卡 | 内置集成声卡
一键恢复功能 |  | 有 | 有 | 有 | 有
RS232 |  | 有 | 有 | 有 | 有
PCI-E接口 |  | ≥2个 | ≥2个 | ≥2个 | ≥2个
网络同传功能 |  | 有 | 有 | 有 | 有
硬盘不回收 |  |  | 有 | 有 | 有
说明：如需集成，请在采购建议书中勾选集成选项，安排不超过中标货物总金额8%的集成费，用于支付相关线缆、交换机、电脑桌椅及软件安装和设备调试等相关费用。

## 便携式计算机
便携式计算机
包号 |  | B1-1 | B2-1 | B3-1
价格 |  | 4000元 | 5600元 | 7500元
显示器 | 尺寸 | 13-14寸 | 14寸 | ≤13寸
| 分辨率 | ≥1366*768 | ≥1920*1080 | ≥1366*768
CPU | 核心数 | 不低于6代I5系列 | 低电压、低功耗系列（≤30w），6代I7系列 | 低电压、低功耗系列（≤30w），6代I7系列
硬盘 | ★容量 | ≥1T | ≥256GSSD | ≥256G SSD
| 接口类型 | SATA
| 缓存 | ≥8M
| 转速 | ≥5400转
内存 | 容量 | ≥8G | ≥8G | ≥8G
| 频率 | ≥DDRIII | ≥DDRIII | ≥DDRIII
显卡 | 类型 | 独立，2G显存 | 独立，2G显存 | 集显
光驱 |  | DVDRW
| 接口 | SATA
网卡 | 无线网卡 | 支持 | 支持 | 支持
| 有线网卡 | 10/100/1000M自适应 | 10/100/1000M自适应 | 10/100/1000M自适应
操作系统 | 操作系统 | 正版64位windows7操作系统 | 正版64位windows7操作系统 | 正版windows7 pro操作系统
电池 | 电池 | ≥40whr | ≥40whr | ≥40whr
电脑包 |  | 有 | 有 | 有
鼠标 |  | USB接口，无线鼠标 | USB接口，无线鼠标 | 防水键盘 ,USB接口,无线鼠标，
重量 |  | ≤2.1Kg | ≤2Kg | ≤1.6Kg
笔记本材质 |  |  | AC面均为合金或纤维复合、金属或纤维复合铰链 | ACD面均为合金或纤维复合、金属或纤维复合铰链
多媒体读卡器 |  | 有 | 有 | 有
视频接口 |  | 有 | 有 | 有
音频接口 |  | 有 | 有 | 有
USB3.0 |  | 有 | 有 | 有
移动光驱
移动硬盘
蓝牙 |  | 有 | 有 | 有
一键恢复功能 |  | 有 | 有 | 有
硬盘不回收 |  | 有 | 有 | 有
说明B2、B3包：如需配置移动光驱，请在采购建议书中勾选集成选项，安排不超过中标货物总金额8%的集成费，用于支付移动光驱配置费用。

## 台式一体机
台式一体机
包号 | C1-1 | C2-1
限价 | 4000元 | 5500元
★CPU | CPU: Intel Core 4代i5及以上, 芯片组：Intel H系列及以上（或AMD同档次产品） | Intel Core 6代i5及以上, 芯片组：Intel Q系列及以上
内存 | ≥4GB DDR3 | ≥8GB DDR3 内存
硬盘 | 容量≥500G(SATA 7200 RPM) | 容量≥1T
光驱 | 内置DVD刻录光驱 | 内置DVD刻录光驱
显卡 | 集成显卡 | 2G显存独立显卡
显示器 | 液晶显示器≥19.5英寸 | 液晶显示器≥23
分辨率 | 分辨率≥1600 x 900 | 分辨率≥1920 x 1080
操作系统 | 原厂预装正版Windows 7 64-bit 简体中文版 | 原厂预装正版Windows 7 64-bit 简体中文版
网络同传功能 | 有 | 有
其他 | 集成摄像头≥200万像素、集成千兆以太网、集成 802.11 b/g/n无线网卡、集成蓝牙3.0/配键盘及鼠标；内置立体声麦克风及扬声器, 环绕声效系统 | 集成摄像头≥200万像素、集成千兆以太网、集成 802.11 无线网卡、集成蓝牙3.0/配键盘及鼠标、内置立体声麦克风及扬声器, 环绕声效系统，非相框式底座。
说明：如需集成的，请在采购建议书中勾选集成选项，安排不超过中标货物总金额8%的集成费，用于支付相关线缆、交换机、电脑桌椅及软件安装和设备调试等相关费用。

## 打印机
打印机
包号 | D1-1 | D2-1 | D3-1 | D4-1 | D5-1
限价 | 1800元 | 3300元 | 4000元 | 12000元 | 4000元
打印方式 | 黑白激光 | 黑白激光 | 彩色激光 | 黑白激光 | 高速喷墨
幅面 | A4 | A4 | A4 | A3 | A4
★打印速度（PPM） | ≥30 | ≥33 | 黑白≥18 | A4 ≥35 | 黑白≥30
|  |  | 彩色≥18 |  | 彩色A4 ≥30
首页打印时间 | ≤8s | ≤8.5s | 彩色≤20s | ≤10s
分辨率 | 600×600 | 1200×1200 | 600×600 | 1200×1200 | 2400×1200
内存 | 64M | 256M | 128M | 256M | 512M
自动双面 | 是 | 是 | 是 | 是 | 是
网络打印 | 是 | 是 | 是 | 是 | 是
休眠功耗 | ≤5w | ≤6w | ≤7.5w
接口 | USB2.0及以上 | USB2.0及以上 | USB2.0及以上 | USB2.0及以上 | 2 个高速 USB 2.0 打印机接口；1 个高速 USB 2.0 外部设备接口；1 个以太网 10/100 Base-TX 网络；1 个RJ-11 调制解调器端口；802.11 b/g/n 无线网络。
月打印负荷 | ≥15000 | ≥25000 | ≥30000 | ≥60000 | ≥50000
进纸盒容量 | ≥250 | ≥250 | ≥150 | ≥250 | 500
粉盒容量 | ≥2600 | ≥2600 | ≥1000 | ≥10000 | ≥4000
支持介质 | 普通纸、相纸、信封、标签、明信片 | 普通纸、相纸、信封、标签、明信片 | 普通纸、相纸、信封、标签、明信片 | 普通纸、相纸、信封、标签、明信片 | 普通纸、相纸、信封、标签、明信片
是否支持通用耗材 | 是 | 是 | 是 | 是 | 是
兼容系统 | 主流操作系统 | 主流操作系统 | 主流操作系统 | 主流操作系统 | 主流操作系统

## 复印机
复印机
包号 | E1-1 | E2-1 | E3-1
限价 | 10000元 | 7000元 | 30000元
复印速度： | 25页/分钟 | 18张 | 30页/分钟
工作底台等： | 有 | 有 | 有
成像方式： | 静电方式 | 静电方式 | 激光电子成像
充电方式： | 充电辊 |  | 充电辊
感光鼓类型： | OPC | OPC | OPC鼓
扫描分辨率： | 600× 600dpi | 600 dpi x 600 dpi | 600dpi
打印分辨率： | 1200× 1200dpi | 600 dpi x 600 dpi | 600*600dpi
内存容量： | 1GB | 128MB | 2GB+160GB硬盘
复印尺寸： | A3 | A3 | A3
预热时间： | 少于23秒 | 29秒 | 30秒
首张速度： | 少于8秒 | 10秒 | 黑白7.5秒/彩色9.5秒
复印倍率： | 25%-400%（增量1%） | 50~200% | 25%至400%(以1%为增量)
纸盒数量及装纸容量： | 纸盘1&2:500张* 旁送纸盘100张 | 1个纸盒250张 | 500张*2+150张(手送纸盘)
供纸方式： | 自动+手动 | 纸盒+旁路供,纸进纸器自动进纸 | 自动+手动
打印功能： | 连续打印 | USB、网络打印 | 标配网络打印
送纸功能： | 纸盒+旁送纸盒送纸 | 自动送纸 | 标配双面自动输稿器
放缩功能： | 25%-400%（增量1%） | 50~200% | 有
供纸功能： | 25%-400%（增量1%） | A3至A5 | 纸盒+手送
复印方式： | 连续复印 | 连续复印 | 连续复印
网络打印、彩色扫描、标配自动输稿器、双面器、实现双面复印、双面打印，液晶触摸屏、二个500页纸盒 |  | 打印、扫描，自动输稿器、双面器；100页手动盘；250页万用纸盒 | 彩色触摸屏；支持U盘扫描打印；支持公共邮箱服务器协议，可通过机器屏幕进行发送邮件；具备移动打印功能: 可使用户通过操作其Apple和Android智能手机和平板电脑使用打印机和多功能数码复合机进行打印和扫描；彩色/黑白扫描速度：单面65页/分钟；厚纸300g、长纸1.219米、宽纸30.48cm全面兼容

## 投影机
投影机
包号 | G1-1 | G2-1 | G3-1 | G4-1 | G5-1 | G6-1
限价 | 5000元 | 13000元 | 15000元 | 5000元 | 7000元 | 14000元
投影技术 | DLP | DLP | DLP | LCD | LCD | LCD
显示芯片 |  |  | 激光或激光混合光源 | ≥3×0.55英寸 | ≥3×0.63英寸 | ≥3×0.63英寸
★亮度 | ≥4000 | ≥5000 | ≥4000 | ≥3000 | ≥4000 | ≥5000
分辨率 | ≥1024×768 | ≥1024×768 | ≥1024×768 | ≥1024×768 | ≥1024×768 | ≥1024×768
对比度 | ≥10000:1 | ≥5000:1 | ≥1400:1 | ≥4000:1 | ≥3000:1 | ≥3000:1
宽屏 | 支持 | 支持 | 支持 | 支持 | 支持 | 支持
灯泡寿命（正常） | ≥4000 | ≥3000 | 激光光源≥20000 | ≥4000 | ≥3000 | ≥3000
镜头变焦比 | ≥1.2:1 | ≥1.2:1 | ≥1.2:1 | ≤0.5:1 | ≥1.5:1 | ≥1.5:1
接口 | 含网口和RS232口 | 含网口和RS232口 | 含网口和RS232口 | 含网口和RS232口 | 含网口和RS232口 | 含网口和RS232口
其他 | HDMI接口 | 工程机，镜头居中可更换可位移，含标准镜头和吊架 | HDMI接口 | 含吊架 | HDMI接口 | 工程机，镜头居中可更换可位移，含标准镜头和吊架
质保 | 整机三年， 灯泡1年 | 整机三年， 灯泡1年 | 整机三年， 光源五年质保 | 整机三年， 灯泡1年 | 整机三年， 灯泡1年 | 整机三年， 灯泡1年
说明：1、投影机标配中不含幕布；2、如需集成的，请在采购建议书中勾选集成选项，安排不超过中标货物总金额10%的集成费，用于支付房间内相关线缆及安装调试费用。

## 桌面多功能一体机
桌面多功能一体机
包号 | F1-1 | F2-1
限价 | 4000元 | 2500元
打印（复印、扫描、传真）速度： | 30PPM | 25ppm（A4、打印、复印）
分辨率： | 600×600dpi | 600×600dpi
打印（复印、扫描、传真）幅面： | A4 | A4
内存： | 64M | 64MB
接口类型： | USB2.0 10/100/1000网卡 | 100Base-TX/10BASE-T局域网和USB接口
网络功能： | 有 | 有
自动双面打印功能： | 有 | 有
自动输稿器： | 有 | 有
进纸方式： | 自动 | 自动
A4黑白打印/复印/扫描/传真一体机；首页输出时间：8.5秒；输入纸盒容量：多功能进纸器+250页盒；输出纸盒容量：100页；打印负荷：15，000页/月，复印缩放比率：25%到400% |  | 双面打印、复印、网络打印；自动送稿器；背光液晶显示器；彩色/黑白扫描；250页供纸盒；
耗材容量 | 2600 | 1500

## 空调
空调
包号 | H1-1 | H2-1 | H3-1 | H4-1 | H5-1 | H6-1 | H7-1
配置 | 分体定速壁挂机1 | 分体定速壁挂机2 | 分体变频壁挂机1 | 分体变频壁挂机2 | 分体定速柜机1 | 分体定速柜机2 | 分体变频柜机1
价格上限标准 | 2500元 | 5000 | 2800元 | 5500元 | 5500元 | 8800元 | 6300元
规格（匹数） | 1.5P | 2P | 1.5P | 2P | 3P | 5P | 3P
额定制冷量（W） | 3500 | 5000 | 3500 | 5000 | 7200 | 额定制冷量≥12000 | 7200
制冷面积 | 10-16m2 | 22-34m2 | 10-16m2 | 22-34m2 | 32-50m2 | 46-70m2 | 32-50m2
冷暖类型 | 冷暖 | 冷暖 | 冷暖 | 冷暖 | 冷暖 | 冷暖 | 冷暖
高风档噪音（室内机/室外机） | 37dB/52dB | 42/55 | 37dB/52dB | 42/55 | 45/55 | 51/60 | 45/55
★能效比 | 3.4 | 3.3 | 4(APF) | 3.5(APF) | 3.2 | 3.2 | 3.3(APF)
能效等级 | ≥二级 | ≥二级 | ≥二级 | ≥二级 | ≥二级 | ≥二级 | ≥二级
电辅加热 | 支持 | 支持 | 支持 | 支持 | 支持 | 支持 | 支持
颜色 | 白色 | 白色 | 白色 | 白色 | 白色 | 白色 | 白色
随机配插头/空开 | 220V插头 | 220V插头 | 220V插头 | 220V插头 | 220V插头 | 380V插头 | 220V插头
随机连接管长度 | ≥3米 | ≥3米 | ≥3米 | ≥3米 | ≥4米 | ≥4米 | ≥4米
随机水管长度 | ≥ 1.5米 | ≥ 1.5米 | ≥ 1.5米 | ≥ 1.5米 | ≥ 1.5米 | ≥ 1.5米 | ≥ 1.5米
随机电源线长度 | ≥ 3米 | ≥ 3米 | ≥ 3米 | ≥ 3米 | ≥ 3米 | ≥ 3米 | ≥ 3米
不锈钢支架（含地角、膨胀螺丝）（保证安全） | 含 | 含 | 含 | 含 | 含 | 含 | 含
说明：如需集成的，在采购建议书中勾选集成选项，集成费不超过中标货物总金额的10%，用于支付空气开关、电源线、空调专用插座、管线延长及打孔移机等安装和设备调试等相关费用。项目实施过程中，若涉及连接管加长（包括高低压管路、保温套、连接线、焊接、缠带、加长管部加冷媒等）、水管加长、电源线加长、混凝土和普通玻璃打孔、拆装护栏/门/拆除原有旧机情况，投标人必须保证在下表所列价格以下完成上述活动，投标人可在与采购人签订合同时协商具体金额且该金额包含在集成费用范围内。
连接管加长价格（包括高低压管路、保温套、连接线、焊接、缠带、加长管部加冷媒等） | 75元/米 | 100元/米 | 75元/米 | 100元/米 | 120元/米 | 150元/米 | 120元/米
水管加长价格 | 10元/米 | 10元/米 | 10元/米 | 10元/米 | 10元/米 | 10元/米 | 10元/米
电源线加长价格 | 10元/米 | 15元/米 | 10元/米 | 15元/米 | 25元/米 | 30元/米 | 25元/米
混凝土和普通玻璃打孔 | 50元/个 | 50元/个 | 50元/个 | 50元/个 | 50元/个 | 50元/个 | 50元/个
拆装护栏/门 | 100元 | 100元 | 100元 | 100元 | 100元 | 100元 | 100元
拆除原有旧机 | 100元/台 | 100元/台 | 100元/台 | 100元/台 | 100元/台 | 300元/台 | 100元/台